## ULP
寄存器值处于合理范围内：0-采样周期 | ULP周期性唤醒 | [12 empty] | 主程序
超过阈值
[10 empty] | H |  |  | D |  |  |  | U |  |  |  | R
超过判定为动的标准
是
[7 empty] | 此前也是动 | [7 empty] | 不动 |  |  |  | 是 |  |  |  | 不动
| 从不动转为动 | [9 empty] | 否 |  | 动
否
动
是
否
是
否
是
Note:
动静周期寄存器的逻辑和结构:
|  |  | 动的次数 |  |  | 采样次数
|  |  | 默认值为0 |  |  | 默认值为0
举例：
|  |  | 初始状态 |  |  | 0 | 0
[6 empty] | 3 | 9 |  | 动
[6 empty] | 2 | 9 |  | 不动
采样
如果采样周期<9，采样周期+1，如果采样周期大于等于9，采样周期置0，动的次数置为0
如果采样值大于阈值，动的次数+1
如果，动的次数>=3，将动静状态寄存器置为动（置1）
动静状态寄存器的逻辑和结构:
|  |  | 动/静（1/0） |  |  | 采样周期
|  |  | 默认值为0 |  |  | 默认值为0
1.动静周期寄存器是用来保存动的次数以及采样次数。
2.动静状态寄存器是用来保存上一个周期有没有动过。
3.主程序根据动静状态寄存器判断是否动过，动过则有资格去设置定时器，没动过则没有资格去设置定时器
|  | 目前状态 |  |  | 未来状态 |  |  | 未来真实状态
|  | 静 |  |  | 连续动的次数>=3 |  |  | ULP唤醒
|  | 静 |  |  | 静 |  |  | ULP不唤醒
|  | 动 |  |  | 静 |  |  | ULP不唤醒
|  | 动 |  |  | 动 |  |  | ULP不唤醒
Start
唤醒主CPU
采样次数加一
SLEEP
采样数据超过阈值，判断为动
动的次数加一
获取G-Sensor采样数据
将动静状态寄存器改为1: 动
采样周期>=阈值
周期与动的次数都清零
动的次数>阈值
当前状态为不动
将动静状态寄存器改为0:不动
采样周期未满
次数没超过判定为动的标准
Start
初始化 *1
睡眠
被唤醒
判断当前动作*10
H:Hibernation
D:DisPlay
U:Update
获取
当前时间,当前模式,,唤醒源
执行Update任务
执行显示任务
根据播放策略设置下一次显示开启的时间Timer
Sleep
R:Response
执行Response任务
设置下一次射频开启的时间Timer
H状态结束的Timer是否已设置？
ULP状态
ULP状态*50
10.参考sheet：模式组合定义
设置H状态终了Timer
更新完毕？
是否仍然属于Update模式
设置射频Timer On
设置轮播Timer
50.当ULP也在动，则定时开射频，定时轮播
当ULP不在动，则只轮播，不开射频
1. 从Flash中获取以下参数
--获取动静判断的阈值，动静判断的采样周期，采样间隔
--获取模式组合定义
--获取射频开关的间隔
--获取播放策略
初始化
没超过阈值

## 模式组合定义
1 | Hibernation：休眠 | [7 empty] | 进入睡眠，不响应 |  |  |  | 射频 |  |  | Off | [5 empty] | 当时间到达指定间隔时，主CPU进入Hineration模式
[13 empty] | 轮播 |  |  | Off
[13 empty] | G-Sensor |  |  | Off
2 | Display：显示 | [7 empty] | 只显示，不接受更新 |  |  |  | 射频 |  |  | Off | [5 empty] | 当G-Sensor在最近的X秒内采样判断为运动中，则认为此时车辆为运营期，开启轮播
[13 empty] | 轮播 |  |  | On
[13 empty] | G-Sensor |  |  | Period On |  | On：1次/1S 仅加速度计
3 | Update：响应更新模式 | [7 empty] | 不显示，只更新 |  |  |  | 射频 |  |  | Period On |  | Off：15s：Wake：4s |  |  |  | 当时间到达指定时间段，主CPU进入Update模式
[13 empty] | 轮播 |  |  | Off |  | AB面各两次，共4Pics/98S
[13 empty] | G-Sensor |  |  | On |  | On： 1次/1S 仅加速度计
4 | Response：模式 | [7 empty] | 显示并接受数据更新指令 |  |  |  | 射频 |  |  | Period On |  | Off：15：Wake：4 |  |  |  | 当处于Response模式的时候，接收客户指定的点播，轮播，传图等指令。如果静置不动，则射频不开，轮播依旧
[13 empty] | 轮播 |  |  | On |  | 每30S刷新
[13 empty] | G-Sensor |  |  | On
表格1
模式 | 0:00 | 1:00 | 2:00 | 3:00 | 4:00 | 5:00 | 6:00 | 7:00 | 8:00 | 9:00 | 10:00 | 11:00 | 12:00 | 13:00 | 14:00 | 15:00 | 16:00 | 17:00 | 18:00 | 19:00 | 20:00 | 21:00 | 22:00 | 23:00
D:demo | 1 | 1 | 1 | 1 | 1 | 1 | 1 | 1 | 4 | 4 | 4 | 4 | 4 | 4 | 4 | 4 | 4 | 4 | 4 | 4 | 4 | 4 | 1 | 1
演示模式
R:Running
运营模式 | 1 | 1 | 1 | 1 | 1 | 2 | 2 | 2 | 2 | 2 | 2 | 2 | 2 | 2 | 2 | 2 | 2 | 2 | 2 | 2 | 2 | 2 | 2 | 3
逻辑概要
时间优先，时间刻度可以是半小时，而不是一小时，可以按照0-48分别对应0-24小时
|  |  |  | 0 | 1 | 2 | 3 | 4 | 5 | 6 | 7 | 8 | 9 | 10 | 11 | … | 46 | 47
|  |  | D | [12 empty] | … | 1 | 1 | bar: 0 to 11
|  |  | R | 1 | 1 | 1 | 1 | 1 | 1 | 1 | 1 | 1 | 1 | 2 | 2 | … | 3 | 3

## 播放策略
图片名称 | 显示屏幕 | 显示顺序 | 日期 | 开始时间 | 结束时间 | 持续时间（秒）
PIC1 | A | 1 | 2021-01-15 | 7:00 | 22:00 | 20
PIC2 | A | 2 | 2021-01-15 | 8:00 | 21:00 | 15
PIC3 | A | 3 | 2021-01-15 | 9:00 | 17:00 | 25
PIC4 | A | 4 | 2021-01-15 | 7:00 | 22:00 | 30
PIC5 | B | 1 | 2021-01-15 | 7:00 | 22:00 | 30
PIC6 | B | 2 | 2021-01-15 | 8:00 | 21:00 | 30
PIC7 | B | 3 | 2021-01-15 | 9:00 | 17:00 | 30
1. 遍历结构体，找到符合条件的图片
其中如果有当日日期的，当日优先，否则以最近的日期作为筛选条件
2. 根据上一次的播放顺序，对当前时间段的下一张图片进行播放