## 基站桥接投需求
硬件需求： | Quectel SC20模组， 支持4G/WiFi/BLE， 运行嵌入式Linux，如有其他硬件架构也可以推荐，如果有Loara网关或者zigbee也请推荐
软件功能需求：QT开发
1.支持定时开关机，如每天夜里11:00-12:00开机
2.在开机时进行以下处理
|  | 2.1 | 用SQL Lite保存固定的eps32设备列表
|  | 2.2 | 在设备列表的范围内
向所有扫描到的esp32设备，通过WiFi发送文件（多个）
|  | 2.3 | 记录所有设备的传输情况
包括以下
1. 不成功的：没连接上的，连接上但传输失败的
2.成功的
3 | 使用能想到的办法降低SC20功耗
4 | 设计一个简单的应用协议，与ESP32进行通信
ESP32端，接受到连接请求后，自己作为接受文件端，获得文件
WiFi/BT
Step1
Step2
Step3
SC20
ESP32
SC20
ESP32
Zigbee
Zigbee
SC20
Zigbee
ESP32
Zigbee

## ESP32低功耗方案
1 | 用G-Sensor判断拉环所在车辆是否在运行当中
2 | 可以通过手机蓝牙唤醒（允许搜索时间20s）
3 | 如下思路是否可行
利用协处理器进行判断
a.G-Sensor无信号输入，则不唤醒
b.G-Sensor有信号输入时
|  |  | b-1 | 最后一次G-Sensor信号输入时间（60S）以后，认为设备不再运行，继续睡眠
|  |  | b-2 | 最后一次G-Sensor信号输入时间以内，则表明还在运行，此时
|  |  |  | b-2-1 | 每20S开启一次蓝牙和wifi，用于检测是否有信号连接
|  |  |  | b-2-2 | 若有，则连接上，等待传输完成期间不休眠
|  |  |  | B-2-3 | 若无，则继续休眠，等待下一次的20SRTC唤醒
*此处逻辑是否能有效减少唤醒后打开WIFI和蓝牙射频的次数？即：ULP唤醒条件是G-Sensor的最后一次输入在有效时间范围内例如180S，而且RTC时间在20S内唤醒，则打开主函数
| 目的 | 用G-Sensor在N秒以内是否一直没有大于阈值的采样来判断车辆是否在运行中。在终点站停车1-2小时的可能性。为了提高利用效率，尽量采用自主判断车辆的情况）
（之所以不用时间来判断，是因为尽管线路有运营时间，但是具体车辆可能会出现每次运行后，停车1-2小时）
| 思路 | 利用ESP32协处理器ULP进行判断
| （1） | ESP32进入Deep-Sleep状态，但ULP则继续保持周期性唤醒（每S一次）
| （2） | 当ULP被唤醒时
获取G-Sensor数据，判断其是否在60秒内动过（此处应尽量调试准确，避免漏检）
如果有动过
|  |  | a. | 按照指定的图片更新间隔，如60S，进行图片更新
|  |  | b. | 按照指定的时间打开蓝牙，如20S，打开蓝牙，等待4S
|  |  |  | b-1 | 如有连接请求，则连接，此时不睡眠
|  |  |  | b-2 | 如无连接请求，则睡眠
补充 | 获取G-Sensor数据，判断其60S是否动过，该逻辑是在ULP内实现，还是在MPU6050中实现，请判断并回复
补充 | G-sensor本身需要 进行低功耗休眠，仅开启加速度传感器即可
补充 | 最终几种情况的功耗，请找出办法来分解实测（G-Sensor的实际功耗，ULP的功耗等）数据，用于后续持续改进
补充 | 标称红色处开始时请尽量用配置文件传递参数等方式，因为后期可能根据实际情况进行调整
作废

## 补充说明
1 | Hibernation：休眠 | 进入睡眠，不响应 | 射频 | off |  | 当时间到达指定间隔时，主CPU进入Hineration模式
|  |  | 轮播 | off
|  |  | G-Sensor | off
2 | Display：显示 | 只显示，不接受更新 | 射频 | off |  | 当G-Sensor在最近的60S以内采样有大于阈值的现象，则认为此时车辆为运营期，开启轮播
|  |  | 轮播 | on
|  |  | G-Sensor | Period On | On：1次/1S 仅加速度计
3 | Update：响应更新模式 | 不显示，接受数据更新指令 | 射频 | Period On | Off：15：Wake：4 | 当时间到达指定间隔时，主CPU进入Update模式
|  |  | 轮播 | Pieiod On | AB面各两次，共4Pics/98S
|  |  | G-Sensor | Period On | On： 1次/1S 仅加速度计
4 | Sleep: 待机模式 | 不显示，判断是否进入Display模式 | 射频 | off |  | 当G-Sensor在最近的60S以内采样均小于阈值，则认为此时车辆为运营间歇期，不进行轮播
|  |  | 轮播 | off
|  |  | G-Sensor | Period On | On: 1次/1S 仅加速度计
|  |  |  | 模式 |  | 0:00 | 1:00 | 2:00 | 3:00 | 4:00 | 5:00 | 6:00 | 7:00 | 8:00 | 9:00 | 10:00 | 11:00 | 12:00 | 13:00 | 14:00 | 15:00 | 16:00 | 17:00 | 18:00 | 19:00 | 20:00 | 21:00 | 22:00 | 23:00
demo
轨交/公交